## Bill of Materials-FPSController
Description | Part Number | Value | Voltage | Designator | Quantity
Конденсатор | GRM155R71H104KE14D | 0,1мк | 50В | C1, C3, C4, C5, C6, C7, C8, C9 | 8
Конденсатор | C3225X7R1C226M | 22мк | 16B | C2 | 1
Конденсатор | GRM155R71H104KE14D | 0,1мк | 50В | C10 | 1
Конденсатор | GRM188R71C105KA12D** | 1мк | 16B | C11 | 1
400-mA Low-Dropout Regulator with Reverse Current Protection | TPS73633DBV |  |  | DA1 | 1
Medium-density performance line ARM®-based 32-bit MCU with 64 or 128 KB Flash, USB, CAN, 7 timers, 2 ADCs, 9 com. interfaces | STM32F103C8T6 |  |  | DD1 | 1
Кварц. генер. 32.768 МГц (HCMOS/TTL) | KXO-V97 |  |  | G1 | 1
Резистор | RC0402FR-0710KL | 10к |  | R1, R3, R4, R5, R6 | 5
Резистор | RC0402FR-07270RL | 270 |  | R2 | 1
Светодиод | TO-1608BC-PG |  |  | VD1 | 1
Разъем - 10 конт. вилка | 533091070 |  |  | X1 | 1
Разъем - 4 конт. розетка | DS1022-1*4RDF11-B |  |  | X2 | 1