## Bill of Materials-FPSModule
Description | Part Number | Value | Voltage | Designator | Quantity
Конденсатор | GRM1555C1H102J | 1000 | 50B | C1 | 1
Конденсатор | GRM155R71H104KE14D | 0,1мк | 50В | C2, C4, C7, C8, C10, C11, C17 | 7
Конденсатор | GRM188R71C105KA12D** | 1мк | 16B | C3, C5, C6, C14, C18 | 5
Конденсатор | C3225X7R1C226M | 22мк | 16B | C9, C15, C16 | 3
Конденсатор | GRM21BZ71H475KE15L | 4,7мк | 50В | C12, C13 | 2
100-kSPS, serial interface, micropower, miniature, single-ended input, SAR | ADS8866IDGSR |  |  | DA1 | 1
Operational Amplifiers MicroAmplifier | OPA340NA/250 |  |  | DA2, DA3 | 2
400-mA Low-Dropout Regulator with Reverse Current Protection | TPS73633DBV |  |  | DA4 | 1
Precision Low Dropout Voltage Reference | LM4132AMF-3.3/NOPB |  |  | DA5 | 1
Резистор | RC0402FR-07510RL | 510 |  | R1 | 1
Резистор | RC0402FR-0710KL | 10к |  | R2 | 1
Резистор | RC0402FR-0710RL | 10 |  | R3 | 1
Резистор | CSRF1206FT5L00 | 0,005 |  | R4 | 1
Резистор | RC0402FR-071KL | 1к |  | R5 | 1
Разъем - 10 конт. вилка | 533091070 |  |  | X1 | 1
|  |  |  | X2, X3 | 2